## Локальная смета
СОГЛАСОВАНО: | [8 empty] | УТВЕРЖДАЮ:
________________ | [8 empty] | ________________
" _____ " ________________ 201_ г. | [8 empty] | "______ " _______________201_ г.
Старая Ладога
(наименование стройки)
ЛОКАЛЬНЫЙ СМЕТНЫЙ РАСЧЕТ № 2144
(локальная смета)
| на | капитальный ремонт кровли, пр. Волховский, д.12
(наименование работ и затрат, наименование объекта)
Основание:
|  | Сметная стоимость строительных работ _______________________________________________________________________________________________ |  | ___________________________258750,00 |  | руб.
|  | Средства на оплату труда _______________________________________________________________________________________________ |  | ___________________________40592,2 |  | руб.
|  | Сметная трудоемкость _______________________________________________________________________________________________ |  | _______________________________________________________________________________________________277,46 |  | чел.час
Составлен(а) в текущих (прогнозных) ценах по состоянию на _______201_ г.
№ пп | Обоснование | Наименование | Ед. изм. | Кол. | Стоимость единицы, руб. |  |  |  | Общая стоимость, руб.
[5 empty] | Всего | В том числе |  |  | Всего | В том числе
[6 empty] | Осн.З/п | Эк.Маш. | З/пМех |  | Осн.З/п | Эк.Маш. | З/пМех
1 | 2 | 3 | 4 | 5 | 6 | 7 | 8 | 9 | 10 | 11 | 12 | 13
Раздел 1. Новый Раздел
1 | ТЕРр58-17-01 | Разборка покрытий кровель из: рулонных материалов ИНДЕКС К ПОЗИЦИИ: 1 ОЗП=8,25; ЭМ=6,05; ЗПМ=8,25; МАТ=4,28 НР (4370,4 руб.): 83%*0,85 от ФОТ СП (3221,27 руб.): 65%*0,8 от ФОТ | 100 м2 покрытий кровель | 2.92 | 2128.57 | 2121.49 | 7.08 |  | 6215.42 | 6194.75 | 20.67
2 | ТЕРр58-03-01 | Разборка мелких покрытий и обделок из листовой стали: поясков, сандриков, желобов, отливов, свесов и т.п. ИНДЕКС К ПОЗИЦИИ: 1 ОЗП=8,25; ЭМ=6,05; ЗПМ=8,25; МАТ=4,28 НР (500,68 руб.): 83%*0,85 от ФОТ СП (369,03 руб.): 65%*0,8 от ФОТ | 100 м труб и покрытий | 0.64 | 1109.91 | 1108.88 | 1.03 |  | 710.34 | 709.68 | 0.66
3 | ТЕРр56-09-01 | Демонтаж дверных коробок в каменных стенах с: отбивкой штукатурки откосов ИНДЕКС К ПОЗИЦИИ: 1 ОЗП=8,25; ЭМ=6,05; ЗПМ=8,25; МАТ=4,28 НР (160,9 руб.): 82%*0,85 от ФОТ СП (114,5 руб.): 62%*0,8 от ФОТ | 100 коробок | 0.01 | 23941.96 | 22469.45 | 1472.51 | 615.45 | 239.42 | 224.69 | 14.73 | 6.15
4 | ТЕРр58-16-02 | Ремонт цементной стяжки площадью заделки до: 0,5 м2 ИНДЕКС К ПОЗИЦИИ: 1 ОЗП=8,25; ЭМ=6,05; ЗПМ=8,25; МАТ=4,28 НР (8914,32 руб.): 83%*0,85 от ФОТ СП (6570,44 руб.): 65%*0,8 от ФОТ | 100 мест | 1.2 | 12769.93 | 10424.12 | 255.79 | 105.44 | 15323.92 | 12508.94 | 306.95 | 126.53
5 | ТЕР12-01-016-01 | Огрунтовка оснований из бетона или раствора под водоизоляционный кровельный ковер: битумной грунтовкой с ее приготовлением КОЭФ. К ПОЗИЦИИ: ОЗП=1,15; ЭМ=1,25; ЗПМ=1,15 ИНДЕКС К ПОЗИЦИИ: 1 ОЗП=8,25; ЭМ=6,05; ЗПМ=8,25; МАТ=4,28 НР (2109,72 руб.): 120%*0,85 от ФОТ СП (1075,54 руб.): 65%*0,8 от ФОТ | 100 м2 кровли | 2.92 | 1961.04 | 701.6 | 22.69 | 6.74 | 5726.24 | 2048.67 | 66.25 | 19.68
6 | ТЕР12-01-002-09 | Устройство кровель плоских из наплавляемых материалов: в два слоя КОЭФ. К ПОЗИЦИИ: При ремонте и реконструкции зданий и сооружений работы, аналогичные технологическим процессам в новом строительстве ОЗП=1,15; ЭМ=1,25; ЗПМ=1,15 ИНДЕКС К ПОЗИЦИИ: 1 ОЗП=8,25; ЭМ=6,05; ЗПМ=8,25; МАТ=4,28 НР (7414,79 руб.): 120%*0,85 от ФОТ СП (3780,09 руб.): 65%*0,8 от ФОТ | 100 м2 кровли | 2.92 | 2836.78 | 2427.85 | 263.33 | 61.67 | 8283.4 | 7089.32 | 768.92 | 180.08
7 | Прайс-лист ООО "Дорожник" | Изопласт К (ЭКП-5,0 Р) | м2 | 333 | 135.5 |  |  |  | 45121.5
8 | Прайс-лист ООО "Дорожник" | Изопласт К (ХПП-3,0 ) | м2 | 339 | 90 |  |  |  | 30510
9 | ТЕР12-01-004-02 | Устройство примыканий рулонных и мастичных кровель к стенам и парапетам высотой: более 600 мм с одним фартуком КОЭФ. К ПОЗИЦИИ: При ремонте и реконструкции зданий и сооружений работы, аналогичные технологическим процессам в новом строительстве ОЗП=1,15; ЭМ=1,25; ЗПМ=1,15 ИНДЕКС К ПОЗИЦИИ: 1 ОЗП=8,25; ЭМ=6,05; ЗПМ=8,25; МАТ=4,28 НР (4863,64 руб.): 120%*0,85 от ФОТ СП (2479,5 руб.): 65%*0,8 от ФОТ | 100 м примыканий | 0.6 | 32395.05 | 7834.78 | 1059.43 | 112.33 | 19437.03 | 4700.87 | 635.66 | 67.4
10 | Прайс-лист ООО "Дорожник" | Изопласт К (ЭКП-5,0 Р) | м2 | 113.4 | 135.5 |  |  |  | 15365.7
11 | ТЕР12-01-010-01 | Устройство мелких покрытий (брандмауэры, парапеты, свесы и т.п.) из листовой оцинкованной стали КОЭФ. К ПОЗИЦИИ: При ремонте и реконструкции зданий и сооружений работы, аналогичные технологическим процессам в новом строительстве ОЗП=1,15; ЭМ=1,25; ЗПМ=1,15 ИНДЕКС К ПОЗИЦИИ: 1 ОЗП=8,25; ЭМ=6,05; ЗПМ=8,25; МАТ=4,28 НР (5838,28 руб.): 120%*0,85 от ФОТ СП (2976,38 руб.): 65%*0,8 от ФОТ | 100 м2 покрытия | 0.33 | 42237.08 | 17286.6 | 203.13 | 58.25 | 13938.24 | 5704.58 | 67.03 | 19.22
12 | ТЕР10-01-039-01 | Установка блоков в наружных и внутренних дверных проемах: в каменных стенах площадью проема до 3 м2 КОЭФ. К ПОЗИЦИИ: При ремонте и реконструкции зданий и сооружений работы, аналогичные технологическим процессам в новом строительстве ОЗП=1,15; ЭМ=1,25; ЗПМ=1,15 ИНДЕКС К ПОЗИЦИИ: 1 ОЗП=8,25; ЭМ=6,05; ЗПМ=8,25; МАТ=4,28 НР (202,49 руб.): 118%*0,85 от ФОТ СП (101,75 руб.): 63%*0,8 от ФОТ | 100 м2 проемов | 0.01 | 39369.97 | 17214.78 | 10899 | 2972.53 | 393.7 | 172.15 | 108.99 | 29.73
13 | СЦМ-203-9057-013 | Блоки дверные ДН21-13 ГПЩ ИНДЕКС К ПОЗИЦИИ: 1 ОЗП=8,25; ЭМ=6,05; ЗПМ=8,25; МАТ=4,28 | м2 | 1 | 1321.75 |  |  |  | 1321.75
14 | ТЕРр69-09-01 | Очистка помещений от строительного мусора ИНДЕКС К ПОЗИЦИИ: 1 ОЗП=8,25; ЭМ=6,05; ЗПМ=8,25; МАТ=4,28 НР (523,61 руб.): 78%*0,85 от ФОТ СП (315,9 руб.): 50%*0,8 от ФОТ | 100 т мусора | 0.032532 | 24276.53 | 24276.53 |  |  | 789.76 | 789.76
Итого прямые затраты по смете в текущих ценах | [8 empty] | 163376.42 | 40143.41 | 1989.86 | 448.79
Накладные расходы | [8 empty] | 34898.82
Сметная прибыль | [8 empty] | 21004.41
Итоги по смете:
Крыши, кровли (ремонтно-строительные) | [8 empty] | 46195.83
Проемы (ремонтно-строительные) | [8 empty] | 514.82
Кровли | [8 empty] | 168920.04
Деревянные конструкции | [8 empty] | 2019.69
Прочие ремонтно-строительные работы | [8 empty] | 1629.27
Итого | [8 empty] | 219279.66
В том числе:
Материалы | [8 empty] | 121243.15
Машины и механизмы | [8 empty] | 1989.86
ФОТ | [8 empty] | 40592.2
Накладные расходы | [8 empty] | 34898.82
Сметная прибыль | [8 empty] | 21004.41
НДС 18% | [8 empty] | 39470.34
ВСЕГО по смете | [8 empty] | 258750
Составил: ___________________________
(должность, подпись, расшифровка)
Проверил: ___________________________
(должность, подпись, расшифровка)