## Локальная смета
СОГЛАСОВАНО: | [8 empty] | УТВЕРЖДАЮ:
________________ | [8 empty] | ________________
" _____ " ________________ 201_ г. | [8 empty] | "______ " _______________201_ г.
Старая Ладога
(наименование стройки)
ЛОКАЛЬНЫЙ СМЕТНЫЙ РАСЧЕТ № 2148
(локальная смета)
| на | капитальный ремонт кровли, ул. Советская, д.19
(наименование работ и затрат, наименование объекта)
Основание:
|  | Сметная стоимость строительных работ _______________________________________________________________________________________________ |  | ___________________________442000,00 |  | руб.
|  | Средства на оплату труда _______________________________________________________________________________________________ |  | ___________________________60362,72 |  | руб.
|  | Сметная трудоемкость _______________________________________________________________________________________________ |  | _______________________________________________________________________________________________446,07 |  | чел.час
Составлен(а) в текущих (прогнозных) ценах по состоянию на _______201_ г.
№ пп | Обоснование | Наименование | Ед. изм. | Кол. | Стоимость единицы, руб. |  |  |  | Общая стоимость, руб.
[5 empty] | Всего | В том числе |  |  | Всего | В том числе
[6 empty] | Осн.З/п | Эк.Маш. | З/пМех |  | Осн.З/п | Эк.Маш. | З/пМех
1 | 2 | 3 | 4 | 5 | 6 | 7 | 8 | 9 | 10 | 11 | 12 | 13
Раздел 1. Новый Раздел
1 | ТЕРр58-17-01 | Разборка покрытий кровель из: рулонных материалов ИНДЕКС К ПОЗИЦИИ: 1 ОЗП=8,25; ЭМ=6,05; ЗПМ=8,25; МАТ=4,28 НР (12991,46 руб.): 83%*0,85 от ФОТ СП (9575,56 руб.): 65%*0,8 от ФОТ | 100 м2 покрытий кровель | 8.68 | 2128.57 | 2121.49 | 7.08 |  | 18475.99 | 18414.54 | 61.45
2 | ТЕРр58-03-01 | Разборка мелких покрытий и обделок из листовой стали: поясков, сандриков, желобов, отливов, свесов и т.п. ИНДЕКС К ПОЗИЦИИ: 1 ОЗП=8,25; ЭМ=6,05; ЗПМ=8,25; МАТ=4,28 НР (1228,23 руб.): 83%*0,85 от ФОТ СП (905,29 руб.): 65%*0,8 от ФОТ | 100 м труб и покрытий | 1.57 | 1109.91 | 1108.88 | 1.03 |  | 1742.56 | 1740.94 | 1.62
3 | ТЕР12-01-017-01 | Устройство выравнивающих стяжек цементно-песчаных: толщиной 15 мм ИНДЕКС К ПОЗИЦИИ: 1 ОЗП=8,25; ЭМ=6,05; ЗПМ=8,25; МАТ=4,28 НР (2052,59 руб.): 120%*0,85 от ФОТ СП (1046,42 руб.): 65%*0,8 от ФОТ | 100 м2 стяжек | 0.528 | 8190.27 | 3673.89 | 512.74 | 137.36 | 4324.46 | 1939.81 | 270.73 | 72.53
4 | ТЕР12-01-016-02 | Огрунтовка оснований из бетона или раствора под водоизоляционный кровельный ковер: готовой эмульсией битумной ИНДЕКС К ПОЗИЦИИ: 1 ОЗП=8,25; ЭМ=6,05; ЗПМ=8,25; МАТ=4,28 НР (3442,54 руб.): 120%*0,85 от ФОТ СП (1755,02 руб.): 65%*0,8 от ФОТ | 100 м2 кровли | 8.68 | 1411.54 | 382.97 | 18.15 | 5.86 | 12252.17 | 3324.18 | 157.54 | 50.86
5 | ТЕР12-01-001-05 | Устройство кровель скатных из наплавляемых материалов: в два слоя ИНДЕКС К ПОЗИЦИИ: 1 ОЗП=8,25; ЭМ=6,05; ЗПМ=8,25; МАТ=4,28 НР (20949,3 руб.): 120%*0,85 от ФОТ СП (10680,04 руб.): 65%*0,8 от ФОТ | 100 м2 кровли | 8.68 | 2670.34 | 2312.56 | 212.17 | 53.63 | 23178.55 | 20073.02 | 1841.64 | 465.51
6 | Прайс ООО "Дорожник" | Изопласт К (ЭКП-5,0Р) | м2 | 980 | 110 |  |  |  | 107800
7 | Прайс ООО "Дорожник" | Изопласт К (ХПП-3,0) | м2 | 999 | 69 |  |  |  | 68931
8 | ТЕР12-01-004-01 | Устройство примыканий рулонных и мастичных кровель к стенам и парапетам высотой: до 600 мм без фартуков ИНДЕКС К ПОЗИЦИИ: 1 ОЗП=8,25; ЭМ=6,05; ЗПМ=8,25; МАТ=4,28 НР (2216,74 руб.): 120%*0,85 от ФОТ СП (1130,1 руб.): 65%*0,8 от ФОТ | 100 м примыканий | 0.57 | 16435.26 | 3746.66 | 916.64 | 66.08 | 9368.1 | 2135.6 | 522.48 | 37.67
9 | Прайс ООО "Дорожник" | Изопласт К (ХПП-3,0) | м2 | 143.6 | 69 |  |  |  | 9908.4
10 | ТЕР12-01-010-01 | Устройство мелких покрытий (брандмауэры, парапеты, свесы и т.п.) из листовой оцинкованной стали ИНДЕКС К ПОЗИЦИИ: 1 ОЗП=8,25; ЭМ=6,05; ЗПМ=8,25; МАТ=4,28 НР (12307,31 руб.): 120%*0,85 от ФОТ СП (6274,31 руб.): 65%*0,8 от ФОТ | 100 м2 покрытия | 0.8 | 39941.68 | 15031.83 | 162.5 | 50.66 | 31953.34 | 12025.46 | 130 | 40.53
11 | ТЕРр69-09-01 | Очистка помещений от строительного мусора ИНДЕКС К ПОЗИЦИИ: 1 ОЗП=8,25; ЭМ=6,05; ЗПМ=8,25; МАТ=4,28 НР (27,89 руб.): 78%*0,85 от ФОТ СП (16,83 руб.): 50%*0,8 от ФОТ | 100 т мусора | 0.001733 | 24276.53 | 24276.53 |  |  | 42.07 | 42.07
Итого прямые затраты по смете в текущих ценах | [8 empty] | 287976.64 | 59695.62 | 2985.46 | 667.1
Накладные расходы | [8 empty] | 55216.05
Сметная прибыль | [8 empty] | 31383.57
Итоги по смете:
Крыши, кровли (ремонтно-строительные) | [8 empty] | 44919.09
Кровли | [8 empty] | 329570.38
Прочие ремонтно-строительные работы | [8 empty] | 86.79
Итого | [8 empty] | 374576.27
В том числе:
Материалы | [8 empty] | 225295.56
Машины и механизмы | [8 empty] | 2985.46
ФОТ | [8 empty] | 60362.72
Накладные расходы | [8 empty] | 55216.05
Сметная прибыль | [8 empty] | 31383.57
НДС 18% | [8 empty] | 67423.73
ВСЕГО по смете | [8 empty] | 442000
Составил: ___________________________
(должность, подпись, расшифровка)
Проверил: ___________________________
(должность, подпись, расшифровка)