## Локальная смета
СОГЛАСОВАНО: | [8 empty] | УТВЕРЖДАЮ:
________________ | [8 empty] | ________________
" _____ " ________________ 201_ г. | [8 empty] | "______ " _______________201_ г.
Старая Ладога
(наименование стройки)
ЛОКАЛЬНЫЙ СМЕТНЫЙ РАСЧЕТ № 2142
(локальная смета)
| на | капитальный ремонт лежаков ХВС, пр. Волховский, д.12
(наименование работ и затрат, наименование объекта)
Основание:
|  | Сметная стоимость строительных работ _______________________________________________________________________________________________ |  | ___________________________48000,00 |  | руб.
|  | Средства на оплату труда _______________________________________________________________________________________________ |  | ___________________________9165,49 |  | руб.
|  | Сметная трудоемкость _______________________________________________________________________________________________ |  | _______________________________________________________________________________________________54,88 |  | чел.час
Составлен(а) в текущих (прогнозных) ценах по состоянию на _______201_ г.
№ пп | Обоснование | Наименование | Ед. изм. | Кол. | Стоимость единицы, руб. |  |  |  | Общая стоимость, руб.
[5 empty] | Всего | В том числе |  |  | Всего | В том числе
[6 empty] | Осн.З/п | Эк.Маш. | З/пМех |  | Осн.З/п | Эк.Маш. | З/пМех
1 | 2 | 3 | 4 | 5 | 6 | 7 | 8 | 9 | 10 | 11 | 12 | 13
Раздел 1. Новый Раздел
1 | ТЕРр65-01-01 | Разборка трубопроводов из водогазопроводных труб диаметром до: 32 мм ИНДЕКС К ПОЗИЦИИ: 1 ОЗП=8,25; ЭМ=6,05; ЗПМ=8,25; МАТ=4,28 НР (369,39 руб.): 74%*0,85 от ФОТ СП (234,91 руб.): 50%*0,8 от ФОТ | 100 м трубопроводов | 0.13 | 4755.72 | 4500.79 | 48.46 | 16.67 | 618.24 | 585.1 | 6.3 | 2.17
2 | ТЕРр65-01-02 | Разборка трубопроводов из водогазопроводных труб диаметром до: 63 мм ИНДЕКС К ПОЗИЦИИ: 1 ОЗП=8,25; ЭМ=6,05; ЗПМ=8,25; МАТ=4,28 НР (782 руб.): 74%*0,85 от ФОТ СП (497,3 руб.): 50%*0,8 от ФОТ | 100 м трубопроводов | 0.16 | 8180.97 | 7741.97 | 83.13 | 28.3 | 1308.96 | 1238.72 | 13.3 | 4.53
3 | ТЕРр65-03-13 | Снятие задвижек диаметром до: 100 мм ИНДЕКС К ПОЗИЦИИ: 1 ОЗП=8,25; ЭМ=6,05; ЗПМ=8,25; МАТ=4,28 НР (80,18 руб.): 74%*0,85 от ФОТ СП (50,99 руб.): 50%*0,8 от ФОТ | 100 шт. арматуры | 0.01 | 12756.17 | 12705.41 | 50.76 | 41.58 | 127.56 | 127.05 | 0.51 | 0.42
4 | ТЕР16-05-001-02 | Установка вентилей, задвижек, затворов, клапанов обратных, кранов проходных на трубопроводах из стальных труб диаметром: до 50 мм КОЭФ. К ПОЗИЦИИ: При ремонте и реконструкции зданий и сооружений работы, аналогичные технологическим процессам в новом строительстве ОЗП=1,15; ЭМ=1,25; ЗПМ=1,15 ИНДЕКС К ПОЗИЦИИ: 1 ОЗП=8,25; ЭМ=6,05; ЗПМ=8,25; МАТ=4,28 НР (264,67 руб.): 128%*0,85 от ФОТ СП (161,52 руб.): 83%*0,8 от ФОТ | 1 шт | 1 | 409.94 | 239.84 | 36.6 | 3.42 | 409.94 | 239.84 | 36.6 | 3.42
5 | Прайс ООО "Гром" | Кран шаровый фланцевый 11с67п ДУ 50/50 Ру 16 "Маршал" * | шт | 1 | 2650 |  |  |  | 2650
6 | ТЕР16-02-007-01 | Установка фланцевых соединений на стальных трубопроводах диаметром: 50 мм КОЭФ. К ПОЗИЦИИ: При ремонте и реконструкции зданий и сооружений работы, аналогичные технологическим процессам в новом строительстве ОЗП=1,15; ЭМ=1,25; ЗПМ=1,15 ИНДЕКС К ПОЗИЦИИ: 1 ОЗП=8,25; ЭМ=6,05; ЗПМ=8,25; МАТ=4,28 НР (376,14 руб.): 128%*0,85 от ФОТ СП (229,56 руб.): 83%*0,8 от ФОТ | 1 соединение | 2 | 301.97 | 171.15 | 37.51 | 1.71 | 603.94 | 342.3 | 75.02 | 3.42
7 | Прайс ООО "Гром" | Фланец стальной ДУ 50 Ру 16 ГОСТ 12820-80 | шт | 2 | 220 |  |  |  | 440
8 | ТЕР16-03-002-02 | Прокладка трубопроводов водоснабжения из многослойных металл-полимерных труб диаметром: 20 мм КОЭФ. К ПОЗИЦИИ: При ремонте и реконструкции зданий и сооружений работы, аналогичные технологическим процессам в новом строительстве ОЗП=1,15; ЭМ=1,25; ЗПМ=1,15 ИНДЕКС К ПОЗИЦИИ: 1 ОЗП=8,25; ЭМ=6,05; ЗПМ=8,25; МАТ=4,28 НР (1185,94 руб.): 128%*0,85 от ФОТ СП (723,77 руб.): 83%*0,8 от ФОТ | 100 м трубопровода | 0.06 | 18799.1 | 18088.2 | 294.11 | 78.84 | 1127.95 | 1085.29 | 17.65 | 4.73
9 | СЦМ-300-1456 | Трубы металлполимерные многослойные для холодного водоснабжения, давлением 1 МПа (10 кгс/см2), для температуры 400 С, диаметром 20 мм ИНДЕКС К ПОЗИЦИИ: 1 ОЗП=8,25; ЭМ=6,05; ЗПМ=8,25; МАТ=4,28 | м | 6 | 244.69 |  |  |  | 1468.14
10 | ТЕР16-02-002-04 | Прокладка трубопроводов водоснабжения из стальных водогазопроводных оцинкованных труб диаметром: 32 мм КОЭФ. К ПОЗИЦИИ: При ремонте и реконструкции зданий и сооружений работы, аналогичные технологическим процессам в новом строительстве ОЗП=1,15; ЭМ=1,25; ЗПМ=1,15 ИНДЕКС К ПОЗИЦИИ: 1 ОЗП=8,25; ЭМ=6,05; ЗПМ=8,25; МАТ=4,28 НР (283,94 руб.): 128%*0,85 от ФОТ СП (173,28 руб.): 83%*0,8 от ФОТ | 100 м трубопровода | 0.04 | 6992.28 | 6415.07 | 394.16 | 109.2 | 279.69 | 256.6 | 15.77 | 4.37
11 | СЦМ-103-0052 | Трубы водогазопроводные оцинкованные обыкновенные 32*3,2мм ИНДЕКС К ПОЗИЦИИ: 1 ОЗП=8,25; ЭМ=6,05; ЗПМ=8,25; МАТ=4,28 | м | 4 | 244.94 |  |  |  | 979.76
12 | ТЕР16-02-002-05 | Прокладка трубопроводов водоснабжения из стальных водогазопроводных оцинкованных труб диаметром: 40 мм КОЭФ. К ПОЗИЦИИ: При ремонте и реконструкции зданий и сооружений работы, аналогичные технологическим процессам в новом строительстве ОЗП=1,15; ЭМ=1,25; ЗПМ=1,15 ИНДЕКС К ПОЗИЦИИ: 1 ОЗП=8,25; ЭМ=6,05; ЗПМ=8,25; МАТ=4,28 НР (993,78 руб.): 128%*0,85 от ФОТ СП (606,5 руб.): 83%*0,8 от ФОТ | 100 м трубопровода | 0.14 | 6998.14 | 6415.07 | 394.16 | 109.2 | 979.74 | 898.11 | 55.18 | 15.29
13 | СЦМ-103-0053 | Трубы водогазопроводные оцинкованные обыкновенные 40*3,5мм ИНДЕКС К ПОЗИЦИИ: 1 ОЗП=8,25; ЭМ=6,05; ЗПМ=8,25; МАТ=4,28 | м | 14 | 296.48 |  |  |  | 4150.72
14 | ТЕР16-02-002-06 | Прокладка трубопроводов водоснабжения из стальных водогазопроводных оцинкованных труб диаметром: 50 мм КОЭФ. К ПОЗИЦИИ: При ремонте и реконструкции зданий и сооружений работы, аналогичные технологическим процессам в новом строительстве ОЗП=1,15; ЭМ=1,25; ЗПМ=1,15 ИНДЕКС К ПОЗИЦИИ: 1 ОЗП=8,25; ЭМ=6,05; ЗПМ=8,25; МАТ=4,28 НР (183,62 руб.): 128%*0,85 от ФОТ СП (112,06 руб.): 83%*0,8 от ФОТ | 100 м трубопровода | 0.02 | 9194.83 | 8242.46 | 692.88 | 195.82 | 183.9 | 164.85 | 13.86 | 3.92
15 | СЦМ-103-0054 | Трубы водогазопроводные оцинкованные обыкновенные 50*3,5мм ИНДЕКС К ПОЗИЦИИ: 1 ОЗП=8,25; ЭМ=6,05; ЗПМ=8,25; МАТ=4,28 | м | 2 | 372.53 |  |  |  | 745.06
16 | ТЕР16-02-002-03 | Прокладка трубопроводов водоснабжения из стальных водогазопроводных оцинкованных труб диаметром: 25 мм КОЭФ. К ПОЗИЦИИ: При ремонте и реконструкции зданий и сооружений работы, аналогичные технологическим процессам в новом строительстве ОЗП=1,15; ЭМ=1,25; ЗПМ=1,15 ИНДЕКС К ПОЗИЦИИ: 1 ОЗП=8,25; ЭМ=6,05; ЗПМ=8,25; МАТ=4,28 НР (212,95 руб.): 128%*0,85 от ФОТ СП (129,96 руб.): 83%*0,8 от ФОТ | 100 м трубопровода | 0.03 | 6988.22 | 6415.07 | 394.16 | 109.2 | 209.65 | 192.45 | 11.82 | 3.28
17 | СЦМ-103-0051 | Трубы водогазопроводные оцинкованные обыкновенные 25*3,2мм ИНДЕКС К ПОЗИЦИИ: 1 ОЗП=8,25; ЭМ=6,05; ЗПМ=8,25; МАТ=4,28 | м | 3 | 193.93 |  |  |  | 581.79
18 | ТЕР16-05-001-01 | Установка вентилей, задвижек, затворов, клапанов обратных, кранов проходных на трубопроводах из стальных труб диаметром: до 25 мм КОЭФ. К ПОЗИЦИИ: При ремонте и реконструкции зданий и сооружений работы, аналогичные технологическим процессам в новом строительстве ОЗП=1,15; ЭМ=1,25; ЗПМ=1,15 ИНДЕКС К ПОЗИЦИИ: 1 ОЗП=8,25; ЭМ=6,05; ЗПМ=8,25; МАТ=4,28 НР (1576,84 руб.): 128%*0,85 от ФОТ СП (962,34 руб.): 83%*0,8 от ФОТ | 1 шт | 6 | 407.95 | 239.84 | 30.93 | 1.71 | 2447.7 | 1439.04 | 185.58 | 10.26
19 | Прайс ООО "Гром" | Кран шар. - ДУ 20 Вн/Нар 11Б27П1 (вода)БАЗ * | шт | 1 | 155 |  |  |  | 155
20 | ТЕР22-03-002-01 | Установка фасонных частей: отводов, колен, патрубков, переходов КОЭФ. К ПОЗИЦИИ: При ремонте и реконструкции зданий и сооружений работы, аналогичные технологическим процессам в новом строительстве ОЗП=1,15; ЭМ=1,25; ЗПМ=1,15 ИНДЕКС К ПОЗИЦИИ: 1 ОЗП=8,25; ЭМ=6,05; ЗПМ=8,25; МАТ=4,28 НР (307,44 руб.): 130%*0,85 от ФОТ СП (198,1 руб.): 89%*0,8 от ФОТ | 10 фасонных частей | 0.2 | 3186.2 | 783.29 | 2402.91 | 607.86 | 637.24 | 156.66 | 480.58 | 121.57
21 | СЦМ-300-9911-043 | Отвод стальной гнутый ОЦ. ДУ 50 ИНДЕКС К ПОЗИЦИИ: 1 ОЗП=8,25; ЭМ=6,05; ЗПМ=8,25; МАТ=4,28 | шт. | 2 | 160.76 |  |  |  | 321.52
22 | ТЕР16-07-005-02 | Гидравлическое испытание трубопроводов систем отопления, водопровода и горячего водоснабжения диаметром: до 100 мм КОЭФ. К ПОЗИЦИИ: При ремонте и реконструкции зданий и сооружений работы, аналогичные технологическим процессам в новом строительстве ОЗП=1,15; ЭМ=1,25; ЗПМ=1,15 ИНДЕКС К ПОЗИЦИИ: 1 ОЗП=8,25; ЭМ=6,05; ЗПМ=8,25; МАТ=4,28 НР (330,69 руб.): 128%*0,85 от ФОТ СП (201,82 руб.): 83%*0,8 от ФОТ | 100 м трубопровода | 0.29 | 1117.5 | 1048.08 | 26.32 |  | 324.08 | 303.94 | 7.63
23 | ТЕР26-01-017-01 | Изоляция трубопроводов изделиями из вспененного каучука ("Армофлекс"), вспененного полиэтилена ("Термофлекс"): трубками КОЭФ. К ПОЗИЦИИ: При ремонте и реконструкции зданий и сооружений работы, аналогичные технологическим процессам в новом строительстве ОЗП=1,15; ЭМ=1,25; ЗПМ=1,15 ИНДЕКС К ПОЗИЦИИ: 1 ОЗП=8,25; ЭМ=6,05; ЗПМ=8,25; МАТ=4,28 НР (1651,08 руб.): 100%*0,85 от ФОТ СП (1087,77 руб.): 70%*0,8 от ФОТ | 10 м трубопроводов | 2.9 | 1489.12 | 627.5 | 147.92 | 42.31 | 4318.45 | 1819.75 | 428.97 | 122.7
24 | Прайс ООО "Гром" | термофлекс ФРЗ, диаметром 20мм | м | 6 | 46 |  |  |  | 276
25 | Прайс ООО "Гром" | термофлекс ФРЗ, диаметром 25мм | м | 3 | 46 |  |  |  | 138
26 | Прайс ООО "Гром" | термофлекс ФРЗ, диаметром 32мм | м | 4 | 52 |  |  |  | 208
27 | Прайс ООО "Гром" | термофлекс ФРЗ, диаметром 56мм | м | 2 | 73 |  |  |  | 146
28 | Прайс ООО "Гром" | термофлекс ФРЗ, диаметром 40мм | м | 14 | 60 |  |  |  | 840
29 | ТЕРр69-09-01 | Очистка помещений от строительного мусора ИНДЕКС К ПОЗИЦИИ: 1 ОЗП=8,25; ЭМ=6,05; ЗПМ=8,25; МАТ=4,28 НР (10,42 руб.): 78%*0,85 от ФОТ СП (6,28 руб.): 50%*0,8 от ФОТ | 100 т мусора | 0.000647 | 24276.53 | 24276.53 |  |  | 15.71 | 15.71
Итого прямые затраты по смете в текущих ценах | [8 empty] | 26692.74 | 8865.41 | 1348.77 | 300.08
Накладные расходы | [8 empty] | 8609.09
Сметная прибыль | [8 empty] | 5376.17
Итоги по смете:
Внутренние санитарно-технические работы: демонтаж и разборка (ремонтно-строительные) | [8 empty] | 4069.54
Сантехнические работы - внутренние (трубопроводы, водопровод, канализация, отопление, газоснабжение, вентиляция и кондиционирование воздуха) | [8 empty] | 26446.45
Наружные сети водопровода, канализации, теплоснабжения, газопровода | [8 empty] | 1464.3
Теплоизоляционные работы | [8 empty] | 8665.3
Прочие ремонтно-строительные работы | [8 empty] | 32.41
Итого | [8 empty] | 40677.96
В том числе:
Материалы | [8 empty] | 16478.56
Машины и механизмы | [8 empty] | 1348.77
ФОТ | [8 empty] | 9165.49
Накладные расходы | [8 empty] | 8609.09
Сметная прибыль | [8 empty] | 5376.17
НДС 18% | [8 empty] | 7322.04
ВСЕГО по смете | [8 empty] | 48000
Составил: ___________________________
(должность, подпись, расшифровка)
Проверил: ___________________________
(должность, подпись, расшифровка)