## Локальная смета
СОГЛАСОВАНО: | [8 empty] | УТВЕРЖДАЮ:
________________ | [8 empty] | ________________
" _____ " ________________ 201_ г. | [8 empty] | "______ " _______________201_ г.
Старая Ладога
(наименование стройки)
ЛОКАЛЬНЫЙ СМЕТНЫЙ РАСЧЕТ № 2149
(локальная смета)
| на | капитальный ремонт лежаков ХВС , ул. Советская, д.16
(наименование работ и затрат, наименование объекта)
Основание:
|  | Сметная стоимость строительных работ _______________________________________________________________________________________________ |  | ___________________________123000,00 |  | руб.
|  | Средства на оплату труда _______________________________________________________________________________________________ |  | ___________________________25672,84 |  | руб.
|  | Сметная трудоемкость _______________________________________________________________________________________________ |  | _______________________________________________________________________________________________163,92 |  | чел.час
Составлен(а) в текущих (прогнозных) ценах по состоянию на _______201_ г.
№ пп | Обоснование | Наименование | Ед. изм. | Кол. | Стоимость единицы, руб. |  |  |  | Общая стоимость, руб.
[5 empty] | Всего | В том числе |  |  | Всего | В том числе
[6 empty] | Осн.З/п | Эк.Маш. | З/пМех |  | Осн.З/п | Эк.Маш. | З/пМех
1 | 2 | 3 | 4 | 5 | 6 | 7 | 8 | 9 | 10 | 11 | 12 | 13
Раздел 1. Новый Раздел
1 | ТЕРр65-14-04 | Разборка трубопроводов из водогазопроводных труб в зданиях и сооружениях на сварке диаметром до: 100 мм ИНДЕКС К ПОЗИЦИИ: 1 ОЗП=8,25; ЭМ=6,05; ЗПМ=8,25; МАТ=4,28 НР (821,39 руб.): 74%*0,85 от ФОТ СП (522,35 руб.): 50%*0,8 от ФОТ | 100 м трубопроводов | 0.15 | 9009.53 | 8705.81 | 116.04 |  | 1351.43 | 1305.87 | 17.41
2 | ТЕРр65-14-03 | Разборка трубопроводов из водогазопроводных труб в зданиях и сооружениях на сварке диаметром до: 50 мм ИНДЕКС К ПОЗИЦИИ: 1 ОЗП=8,25; ЭМ=6,05; ЗПМ=8,25; МАТ=4,28 НР (1791,56 руб.): 74%*0,85 от ФОТ СП (1139,31 руб.): 50%*0,8 от ФОТ | 100 м трубопроводов | 0.49 | 5936.76 | 5812.79 | 46.46 |  | 2909.01 | 2848.27 | 22.77
3 | ТЕРр65-14-01 | Разборка трубопроводов из водогазопроводных труб в зданиях и сооружениях на резьбе диаметром до: 32 мм ИНДЕКС К ПОЗИЦИИ: 1 ОЗП=8,25; ЭМ=6,05; ЗПМ=8,25; МАТ=4,28 НР (380,38 руб.): 74%*0,85 от ФОТ СП (241,9 руб.): 50%*0,8 от ФОТ | 100 м трубопроводов | 0.12 | 5039.51 | 5039.51 |  |  | 604.74 | 604.74
4 | ТЕР16-02-004-03 | Прокладка трубопроводов отопления и газоснабжения из стальных бесшовных труб диаметром: 89 мм ИНДЕКС К ПОЗИЦИИ: 1 ОЗП=8,25; ЭМ=6,05; ЗПМ=8,25; МАТ=4,28 НР (2033,31 руб.): 128%*0,85 от ФОТ СП (1240,92 руб.): 83%*0,8 от ФОТ | 100 м трубопровода | 0.15 | 13670.48 | 12178.4 | 1182.71 | 280.58 | 2050.57 | 1826.76 | 177.41 | 42.09
5 | текущие цены | труба стальная бесшовная , диаметром 89мм | м | 15 | 350 |  |  |  | 5250
6 | ТЕР16-02-005-02 | Прокладка трубопроводов отопления и водоснабжения из стальных электросварных труб диаметром: 50 мм ИНДЕКС К ПОЗИЦИИ: 1 ОЗП=8,25; ЭМ=6,05; ЗПМ=8,25; МАТ=4,28 НР (3291,99 руб.): 128%*0,85 от ФОТ СП (2009,08 руб.): 83%*0,8 от ФОТ | 100 м трубопровода | 0.32 | 10112.98 | 9289.17 | 681.71 | 166.24 | 3236.15 | 2972.53 | 218.15 | 53.2
7 | прайс ООО "Гром" | труба стальная, диаметром 50мм | м | 32 | 141 |  |  |  | 4512
8 | ТЕР16-02-001-05 | Прокладка трубопроводов отопления из стальных водогазопроводных неоцинкованных труб диаметром: 40 мм ИНДЕКС К ПОЗИЦИИ: 1 ОЗП=8,25; ЭМ=6,05; ЗПМ=8,25; МАТ=4,28 НР (932,76 руб.): 128%*0,85 от ФОТ СП (569,26 руб.): 83%*0,8 от ФОТ | 100 м трубопровода | 0.17 | 5397.93 | 4961.3 | 272.49 | 81.76 | 917.65 | 843.42 | 46.32 | 13.9
9 | прайс ООО "Гром" | труба стальная, диаметром 40мм | м | 17 | 135 |  |  |  | 2295
10 | ТЕР16-03-001-02 | Прокладка трубопроводов отопления при стояковой системе из многослойных металл- полимерных труб диаметром: 20 мм КОЭФ. К ПОЗИЦИИ: При ремонте и реконструкции зданий и сооружений работы, аналогичные технологическим процессам в новом строительстве ОЗП=1,15; ЭМ=1,25; ЗПМ=1,25 ИНДЕКС К ПОЗИЦИИ: 1 ОЗП=8,25; ЭМ=6,05; ЗПМ=8,25; МАТ=4,28 НР (2556,2 руб.): 128%*0,85 от ФОТ СП (1560,03 руб.): 83%*0,8 от ФОТ | 100 м трубопровода | 0.12 | 20016.54 | 19493.11 | 294.11 | 85.7 | 2401.98 | 2339.17 | 35.29 | 10.28
11 | прайс ООО "Гром" | труба м/п, диаметром 20мм | м | 12 | 58 |  |  |  | 696
12 | прайс ООО "Гром" | переходник 20*3/4 | шт | 34 | 80 |  |  |  | 2720
13 | ТЕР22-03-002-01 | Установка фасонных частей: отводов, колен, патрубков, переходов ИНДЕКС К ПОЗИЦИИ: 1 ОЗП=8,25; ЭМ=6,05; ЗПМ=8,25; МАТ=4,28 НР (401,02 руб.): 130%*0,85 от ФОТ СП (258,39 руб.): 89%*0,8 от ФОТ | 10 фасонных частей | 0.3 | 2603.45 | 681.12 | 1922.33 | 528.58 | 781.04 | 204.34 | 576.7 | 158.57
14 | прайс ООО "Гром" | отвод стальной, диаметром 89мм | шт | 3 | 120 |  |  |  | 360
15 | ТЕР16-05-001-02 | Установка вентилей, задвижек, затворов, клапанов обратных, кранов проходных на трубопроводах из стальных труб диаметром: до 50 мм ИНДЕКС К ПОЗИЦИИ: 1 ОЗП=8,25; ЭМ=6,05; ЗПМ=8,25; МАТ=4,28 НР (460,29 руб.): 128%*0,85 от ФОТ СП (280,91 руб.): 83%*0,8 от ФОТ | 1 шт | 2 | 371.34 | 208.56 | 29.28 | 2.97 | 742.68 | 417.12 | 58.56 | 5.94
16 | прайс ООО "Гром" | кран шаровый диаметром 32мм | шт | 2 | 380 |  |  |  | 760
17 | ТЕР16-05-001-01 | Установка вентилей, задвижек, затворов, клапанов обратных, кранов проходных на трубопроводах из стальных труб диаметром: до 25 мм ИНДЕКС К ПОЗИЦИИ: 1 ОЗП=8,25; ЭМ=6,05; ЗПМ=8,25; МАТ=4,28 НР (6398,96 руб.): 128%*0,85 от ФОТ СП (3905,25 руб.): 83%*0,8 от ФОТ | 1 шт | 28 | 370.48 | 208.56 | 24.74 | 1.49 | 10373.44 | 5839.68 | 692.72 | 41.72
18 | прайс ООО "Гром" | кран шаровый диаметром 20мм | шт | 28 | 148 |  |  |  | 4144
19 | ТЕР16-05-002-02 | Установка вентилей, задвижек, затворов, клапанов обратных, кранов проходных на трубопроводах из чугунных напорных фланцевых труб диаметром: до 100 мм ИНДЕКС К ПОЗИЦИИ: 1 ОЗП=8,25; ЭМ=6,05; ЗПМ=8,25; МАТ=4,28 НР (280,86 руб.): 128%*0,85 от ФОТ СП (171,41 руб.): 83%*0,8 от ФОТ | 1 шт | 1 | 502.71 | 251.13 | 22.99 | 7.01 | 502.71 | 251.13 | 22.99 | 7.01
20 | прайс ООО "Гром" | кран шаровый фланцевый, диаметром 80мм | шт | 1 | 3000 |  |  |  | 3000
21 | прайс ООО "Гром" | фланец стальной, диаметром 80мм | шт | 2 | 240 |  |  |  | 480
22 | ТЕР16-07-005-02 | Гидравлическое испытание трубопроводов систем отопления, водопровода и горячего водоснабжения диаметром: до 100 мм КОЭФ. К ПОЗИЦИИ: При ремонте и реконструкции зданий и сооружений работы, аналогичные технологическим процессам в новом строительстве ОЗП=1,15; ЭМ=1,25; ЗПМ=1,25 ИНДЕКС К ПОЗИЦИИ: 1 ОЗП=8,25; ЭМ=6,05; ЗПМ=8,25; МАТ=4,28 НР (866,64 руб.): 128%*0,85 от ФОТ СП (528,9 руб.): 83%*0,8 от ФОТ | 100 м трубопровода | 0.76 | 1117.5 | 1048.08 | 26.32 |  | 849.3 | 796.54 | 20
23 | ТЕР26-01-017-01 | Изоляция трубопроводов изделиями из вспененного каучука ("Армофлекс"), вспененного полиэтилена ("Термофлекс"): трубками КОЭФ. К ПОЗИЦИИ: При ремонте и реконструкции зданий и сооружений работы, аналогичные технологическим процессам в новом строительстве ОЗП=1,15; ЭМ=1,25; ЗПМ=1,15 ИНДЕКС К ПОЗИЦИИ: 1 ОЗП=8,25; ЭМ=6,05; ЗПМ=8,25; МАТ=4,28 НР (4326,98 руб.): 100%*0,85 от ФОТ СП (2850,71 руб.): 70%*0,8 от ФОТ | 10 м трубопроводов | 7.6 | 1489.12 | 627.5 | 147.92 | 42.31 | 11317.31 | 4769 | 1124.19 | 321.56
24 | Прайс ООО "ТД "Гром" | Стенофлекс 89мм | м | 15 | 40 |  |  |  | 600
25 | Прайс ООО "ТД "Гром" | Стенофлекс 57мм | м | 32 | 30.33 |  |  |  | 970.56
26 | Прайс ООО "ТД "Гром" | Стенофлекс 40мм | м | 17 | 27 |  |  |  | 459
27 | Прайс ООО "ТД "Гром" | Стенофлекс 20мм | м | 12 | 11 |  |  |  | 132
Итого прямые затраты по смете в текущих ценах | [8 empty] | 64416.57 | 25018.57 | 3012.51 | 654.27
Накладные расходы | [8 empty] | 24542.35
Сметная прибыль | [8 empty] | 15278.42
Итоги по смете:
Внутренние санитарно-технические работы: демонтаж и разборка (ремонтно-строительные) | [8 empty] | 9762.07
Сантехнические работы - внутренние (трубопроводы, водопровод, канализация, отопление, газоснабжение, вентиляция и кондиционирование воздуха) | [8 empty] | 72378.26
Наружные сети водопровода, канализации, теплоснабжения, газопровода | [8 empty] | 1440.45
Теплоизоляционные работы | [8 empty] | 20656.56
Итого | [8 empty] | 104237.28
В том числе:
Материалы | [8 empty] | 36385.49
Машины и механизмы | [8 empty] | 3012.51
ФОТ | [8 empty] | 25672.84
Накладные расходы | [8 empty] | 24542.35
Сметная прибыль | [8 empty] | 15278.42
НДС 18% | [8 empty] | 18762.72
ВСЕГО по смете | [8 empty] | 123000
Составил: ___________________________
(должность, подпись, расшифровка)
Проверил: ___________________________
(должность, подпись, расшифровка)