## Локальная смета
СОГЛАСОВАНО: | [8 empty] | УТВЕРЖДАЮ:
________________ | [8 empty] | ________________
" _____ " ________________ 201_ г. | [8 empty] | "______ " _______________201_ г.
Старая Ладога
(наименование стройки)
ЛОКАЛЬНЫЙ СМЕТНЫЙ РАСЧЕТ № 2151
(локальная смета)
| на | капитальный ремонт лежаков отопления , ул. Советская, д.16
(наименование работ и затрат, наименование объекта)
Основание:
|  | Сметная стоимость строительных работ _______________________________________________________________________________________________ |  | ___________________________689800,00 |  | руб.
|  | Средства на оплату труда _______________________________________________________________________________________________ |  | ___________________________150813,42 |  | руб.
|  | Сметная трудоемкость _______________________________________________________________________________________________ |  | _______________________________________________________________________________________________922 |  | чел.час
Составлен(а) в текущих (прогнозных) ценах по состоянию на _______201_ г.
№ пп | Обоснование | Наименование | Ед. изм. | Кол. | Стоимость единицы, руб. |  |  |  | Общая стоимость, руб.
[5 empty] | Всего | В том числе |  |  | Всего | В том числе
[6 empty] | Осн.З/п | Эк.Маш. | З/пМех |  | Осн.З/п | Эк.Маш. | З/пМех
1 | 2 | 3 | 4 | 5 | 6 | 7 | 8 | 9 | 10 | 11 | 12 | 13
Раздел 1. Новый Раздел
1 | ТЕРр65-14-04 | Разборка трубопроводов из водогазопроводных труб в зданиях и сооружениях на сварке диаметром до: 100 мм ИНДЕКС К ПОЗИЦИИ: 1 ОЗП=8,25; ЭМ=6,05; ЗПМ=8,25; МАТ=4,28 НР (3887,93 руб.): 74%*0,85 от ФОТ СП (2472,45 руб.): 50%*0,8 от ФОТ | 100 м трубопроводов | 0.71 | 9009.53 | 8705.81 | 116.04 |  | 6396.77 | 6181.13 | 82.39
2 | ТЕРр65-14-03 | Разборка трубопроводов из водогазопроводных труб в зданиях и сооружениях на сварке диаметром до: 50 мм ИНДЕКС К ПОЗИЦИИ: 1 ОЗП=8,25; ЭМ=6,05; ЗПМ=8,25; МАТ=4,28 НР (8007,18 руб.): 74%*0,85 от ФОТ СП (5092 руб.): 50%*0,8 от ФОТ | 100 м трубопроводов | 2.19 | 5936.76 | 5812.79 | 46.46 |  | 13001.5 | 12730.01 | 101.75
3 | ТЕРр65-14-01 | Разборка трубопроводов из водогазопроводных труб в зданиях и сооружениях на резьбе диаметром до: 32 мм ИНДЕКС К ПОЗИЦИИ: 1 ОЗП=8,25; ЭМ=6,05; ЗПМ=8,25; МАТ=4,28 НР (7100,47 руб.): 74%*0,85 от ФОТ СП (4515,4 руб.): 50%*0,8 от ФОТ | 100 м трубопроводов | 2.24 | 5039.51 | 5039.51 |  |  | 11288.5 | 11288.5
4 | ТЕР16-02-004-03 | Прокладка трубопроводов отопления и газоснабжения из стальных бесшовных труб диаметром: 76 мм ИНДЕКС К ПОЗИЦИИ: 1 ОЗП=8,25; ЭМ=6,05; ЗПМ=8,25; МАТ=4,28 НР (9624,31 руб.): 128%*0,85 от ФОТ СП (5873,66 руб.): 83%*0,8 от ФОТ | 100 м трубопровода | 0.71 | 13670.48 | 12178.4 | 1182.71 | 280.58 | 9706.04 | 8646.66 | 839.72 | 199.21
5 | текущие цены | труба стальная бесшовная , диаметром 76мм | м | 71 | 262.59 |  |  |  | 18643.89
6 | ТЕР16-02-002-04 | Прокладка трубопроводов водоснабжения из стальных водогазопроводных оцинкованных труб диаметром: 32 мм ИНДЕКС К ПОЗИЦИИ: 1 ОЗП=8,25; ЭМ=6,05; ЗПМ=8,25; МАТ=4,28 НР (8394,65 руб.): 128%*0,85 от ФОТ СП (5123,2 руб.): 83%*0,8 от ФОТ | 100 м трубопровода | 1.36 | 6076.7 | 5578.32 | 315.33 | 94.96 | 8264.31 | 7586.52 | 428.85 | 129.15
7 | прайс ООО "Гром" | труба стальная бесшовная , диаметром 32мм | м | 136 | 125 |  |  |  | 17000
8 | ТЕР16-02-002-03 | Прокладка трубопроводов водоснабжения из стальных водогазопроводных оцинкованных труб диаметром: 25 мм ИНДЕКС К ПОЗИЦИИ: 1 ОЗП=8,25; ЭМ=6,05; ЗПМ=8,25; МАТ=4,28 НР (3580,07 руб.): 128%*0,85 от ФОТ СП (2184,9 руб.): 83%*0,8 от ФОТ | 100 м трубопровода | 0.58 | 6072.64 | 5578.32 | 315.33 | 94.96 | 3522.13 | 3235.43 | 182.89 | 55.08
9 | прайс ООО "Гром" | труба стальная, диаметром 25мм | м | 58 | 110 |  |  |  | 6380
10 | ТЕР16-02-005-02 | Прокладка трубопроводов отопления и водоснабжения из стальных электросварных труб диаметром: 50 мм ИНДЕКС К ПОЗИЦИИ: 1 ОЗП=8,25; ЭМ=6,05; ЗПМ=8,25; МАТ=4,28 НР (17591,6 руб.): 128%*0,85 от ФОТ СП (10736,05 руб.): 83%*0,8 от ФОТ | 100 м трубопровода | 1.71 | 10112.98 | 9289.17 | 681.71 | 166.24 | 17293.2 | 15884.48 | 1165.72 | 284.27
11 | прайс ООО "Гром" | труба стальная, диаметром 50мм | м | 171 | 150 |  |  |  | 25650
12 | ТЕР16-02-001-05 | Прокладка трубопроводов отопления из стальных водогазопроводных неоцинкованных труб диаметром: 40 мм ИНДЕКС К ПОЗИЦИИ: 1 ОЗП=8,25; ЭМ=6,05; ЗПМ=8,25; МАТ=4,28 НР (2633,68 руб.): 128%*0,85 от ФОТ СП (1607,32 руб.): 83%*0,8 от ФОТ | 100 м трубопровода | 0.48 | 5397.93 | 4961.3 | 272.49 | 81.76 | 2591.01 | 2381.42 | 130.8 | 39.24
13 | прайс ООО "Гром" | труба стальная, диаметром 40мм | м | 48 | 135 |  |  |  | 6480
14 | ТЕР16-03-001-02 | Прокладка трубопроводов отопления при стояковой системе из многослойных металл- полимерных труб диаметром: 20 мм КОЭФ. К ПОЗИЦИИ: При ремонте и реконструкции зданий и сооружений работы, аналогичные технологическим процессам в новом строительстве ОЗП=1,15; ЭМ=1,25; ЗПМ=1,25 ИНДЕКС К ПОЗИЦИИ: 1 ОЗП=8,25; ЭМ=6,05; ЗПМ=8,25; МАТ=4,28 НР (6390,52 руб.): 128%*0,85 от ФОТ СП (3900,1 руб.): 83%*0,8 от ФОТ | 100 м трубопровода | 0.3 | 20016.54 | 19493.11 | 294.11 | 85.7 | 6004.96 | 5847.93 | 88.23 | 25.71
15 | прайс ООО "Гром" | труба м/п, диаметром 20мм | м | 30 | 58 |  |  |  | 1740
16 | ТЕР22-03-002-01 | Установка фасонных частей: отводов, колен, патрубков, переходов КОЭФ. К ПОЗИЦИИ: При ремонте и реконструкции зданий и сооружений работы, аналогичные технологическим процессам в новом строительстве ОЗП=1,15; ЭМ=1,25; ЗПМ=1,25 ИНДЕКС К ПОЗИЦИИ: 1 ОЗП=8,25; ЭМ=6,05; ЗПМ=8,25; МАТ=4,28 НР (13722,42 руб.): 130%*0,85 от ФОТ СП (8841,96 руб.): 89%*0,8 от ФОТ | 10 фасонных частей | 8.6 | 3186.2 | 783.29 | 2402.91 | 660.72 | 27401.32 | 6736.29 | 20665.03 | 5682.19
17 | прайс ООО "Гром" | отвод стальной, диаметром 76мм | шт | 10 | 60 |  |  |  | 600
18 | прайс ООО "Гром" | отвод стальной, диаметром 57мм | шт | 26 | 41 |  |  |  | 1066
19 | прайс ООО "Гром" | отвод стальной, диаметром 40мм | шт | 32 | 33 |  |  |  | 1056
20 | прайс ООО "Гром" | отвод стальной, диаметром 32мм | шт | 18 | 25 |  |  |  | 450
21 | ТЕР16-05-001-01 | Установка вентилей, задвижек, затворов, клапанов обратных, кранов проходных на трубопроводах из стальных труб диаметром: до 25 мм ИНДЕКС К ПОЗИЦИИ: 1 ОЗП=8,25; ЭМ=6,05; ЗПМ=8,25; МАТ=4,28 НР (24681,72 руб.): 128%*0,85 от ФОТ СП (15063,11 руб.): 83%*0,8 от ФОТ | 1 шт | 108 | 370.48 | 208.56 | 24.74 | 1.49 | 40011.84 | 22524.48 | 2671.92 | 160.92
22 | прайс ООО "Гром" | кран шаровый диаметром 20мм | шт | 100 | 148 |  |  |  | 14800
23 | прайс ООО "Гром" | кран шаровый диаметром 25мм | шт | 8 | 190 |  |  |  | 1520
24 | ТЕР16-05-002-02 | Установка вентилей, задвижек, затворов, клапанов обратных, кранов проходных на трубопроводах из чугунных напорных фланцевых труб диаметром: до 100 мм КОЭФ. К ПОЗИЦИИ: При ремонте и реконструкции зданий и сооружений работы, аналогичные технологическим процессам в новом строительстве ОЗП=1,15; ЭМ=1,25; ЗПМ=1,25 ИНДЕКС К ПОЗИЦИИ: 1 ОЗП=8,25; ЭМ=6,05; ЗПМ=8,25; МАТ=4,28 НР (1295,02 руб.): 128%*0,85 от ФОТ СП (790,35 руб.): 83%*0,8 от ФОТ | 1 шт | 4 | 546.13 | 288.8 | 28.74 | 8.77 | 2184.52 | 1155.2 | 114.96 | 35.08
25 | прайс ООО "Гром" | кран шаровый фланцевый, диаметром 80мм | шт | 4 | 3000 |  |  |  | 12000
26 | прайс ООО "Гром" | фланец стальной, диаметром 80мм | шт | 8 | 250 |  |  |  | 2000
27 | ТЕР16-07-005-02 | Гидравлическое испытание трубопроводов систем отопления, водопровода и горячего водоснабжения диаметром: до 100 мм КОЭФ. К ПОЗИЦИИ: При ремонте и реконструкции зданий и сооружений работы, аналогичные технологическим процессам в новом строительстве ОЗП=1,15; ЭМ=1,25; ЗПМ=1,25 ИНДЕКС К ПОЗИЦИИ: 1 ОЗП=8,25; ЭМ=6,05; ЗПМ=8,25; МАТ=4,28 НР (5861,2 руб.): 128%*0,85 от ФОТ СП (3577,05 руб.): 83%*0,8 от ФОТ | 100 м трубопровода | 5.14 | 1117.5 | 1048.08 | 26.32 |  | 5743.95 | 5387.13 | 135.28
28 | ТЕР26-01-017-01 | Изоляция трубопроводов изделиями из вспененного каучука ("Армофлекс"), вспененного полиэтилена ("Термофлекс"): трубками КОЭФ. К ПОЗИЦИИ: При ремонте и реконструкции зданий и сооружений работы, аналогичные технологическим процессам в новом строительстве ОЗП=1,15; ЭМ=1,25; ЗПМ=1,25 ИНДЕКС К ПОЗИЦИИ: 1 ОЗП=8,25; ЭМ=6,05; ЗПМ=8,25; МАТ=4,28 НР (29424,78 руб.): 100%*0,85 от ФОТ СП (19385,74 руб.): 70%*0,8 от ФОТ | 10 м трубопроводов | 51.4 | 1489.12 | 627.5 | 147.92 | 45.99 | 76540.77 | 32253.5 | 7603.09 | 2363.89
29 | Прайс ООО "ТД "Гром" | Стенофлекс 76мм | м | 71 | 40 |  |  |  | 2840
30 | Прайс ООО "ТД "Гром" | Стенофлекс 57мм | м | 171 | 31 |  |  |  | 5301
31 | Прайс ООО "ТД "Гром" | Стенофлекс 40мм | м | 48 | 28 |  |  |  | 1344
32 | Прайс ООО "ТД "Гром" | Стенофлекс 32мм | м | 136 | 25 |  |  |  | 3400
33 | Прайс ООО "ТД "Гром" | Стенофлекс 25мм | м | 58 | 12 |  |  |  | 696
34 | Прайс ООО "ТД "Гром" | Стенофлекс 20мм | м | 30 | 9.99 |  |  |  | 299.7
Итого прямые затраты по смете в текущих ценах | [8 empty] | 353217.41 | 141838.68 | 34210.63 | 8974.74
Накладные расходы | [8 empty] | 142195.54
Сметная прибыль | [8 empty] | 89163.29
Итоги по смете:
Внутренние санитарно-технические работы: демонтаж и разборка (ремонтно-строительные) | [8 empty] | 61762.2
Сантехнические работы - внутренние (трубопроводы, водопровод, канализация, отопление, газоснабжение, вентиляция и кондиционирование воздуха) | [8 empty] | 333616.35
Наружные сети водопровода, канализации, теплоснабжения, газопровода | [8 empty] | 49965.7
Теплоизоляционные работы | [8 empty] | 139231.99
Итого | [8 empty] | 584576.28
В том числе:
Материалы | [8 empty] | 177168.1
Машины и механизмы | [8 empty] | 34210.63
ФОТ | [8 empty] | 150813.42
Накладные расходы | [8 empty] | 142195.54
Сметная прибыль | [8 empty] | 89163.29
НДС 18% | [8 empty] | 105223.72
ВСЕГО по смете | [8 empty] | 689800
Составил: ___________________________
(должность, подпись, расшифровка)
Проверил: ___________________________
(должность, подпись, расшифровка)