## Локальная смета
СОГЛАСОВАНО: | [8 empty] | УТВЕРЖДАЮ:
________________ | [8 empty] | ________________
" _____ " ________________ 201_ г. | [8 empty] | "______ " _______________201_ г.
село Старая Ладога Волховский район Ленинградская область
(наименование стройки)
ЛОКАЛЬНЫЙ СМЕТНЫЙ РАСЧЕТ № 3222
(локальная смета)
| на | капитальный ремонт лежаков отопления и ГВС , пр. Волховский, д.7
(наименование работ и затрат, наименование объекта)
Основание: дефектная ведомость
|  | Сметная стоимость строительных работ _______________________________________________________________________________________________ |  | ___________________________418171 |  | руб.
|  | Средства на оплату труда _______________________________________________________________________________________________ |  | ___________________________77104 |  | руб.
|  | Сметная трудоемкость _______________________________________________________________________________________________ |  | _______________________________________________________________________________________________533,36 |  | чел.час
Составлен(а) в текущих (прогнозных) ценах по состоянию на _февраль 2013 года
№ пп | Обоснование | Наименование | Ед. изм. | Кол. | Стоимость единицы, руб. |  |  |  | Общая стоимость, руб.
[5 empty] | Всего | В том числе |  |  | Всего | В том числе
[6 empty] | Осн.З/п | Эк.Маш. | З/пМех |  | Осн.З/п | Эк.Маш. | З/пМех
1 | 2 | 3 | 4 | 5 | 6 | 7 | 8 | 9 | 10 | 11 | 12 | 13
Раздел 1. капитальный ремонт лежаков отопления и ГВС в подвале
1 | ТЕРр65-1-2 | Разборка трубопроводов из водогазопроводных труб диаметром: до 63 мм ИНДЕКС К ПОЗИЦИИ: ТЕРр65-1-2 Внутренние санитарно-технические работы (02.2013) ОЗП=8,18; ЭМ=5,56; ЗПМ=8,18; МАТ=2,52 НР (8751 руб.): 74%*0,85 от ФОТ СП (5565 руб.): 50%*0,8 от ФОТ | 100 м трубопровода | 1.81 | 7927.71 | 7686.01 | 38.03 |  | 14349 | 13912 | 69
2 | ТЕРр65-1-1 | Разборка трубопроводов из водогазопроводных труб диаметром: до 32 мм ИНДЕКС К ПОЗИЦИИ: ТЕРр65-1-1 Внутренние санитарно-технические работы (02.2013) ОЗП=8,18; ЭМ=5,56; ЗПМ=8,18; МАТ=2,52 НР (281 руб.): 74%*0,85 от ФОТ СП (179 руб.): 50%*0,8 от ФОТ | 100 м трубопровода | 0.1 | 4608.4 | 4468.24 | 22.02 |  | 461 | 447 | 2
3 | ТЕР16-02-005-02 | Прокладка трубопроводов отопления и водоснабжения из стальных труб диаметром: 50 мм ИНДЕКС К ПОЗИЦИИ: ТЕР16-02-005-02 Трубопроводы из стальных труб (02.2013) ОЗП=8,18; ЭМ=4,91; ЗПМ=8,18; МАТ=5,26 НР (13889 руб.): 128%*0,85*0,9 от ФОТ СП (8005 руб.): 83%*0,8*0,85 от ФОТ | 100 м трубопровода | 1.54 | 47367.61 | 9210.35 | -0.05 |  | 72946 | 14184
4 | ТСЦ-302-1826 | Краны шаровые диаметром: 50 мм ИНДЕКС К ПОЗИЦИИ: ТСЦ-302-1826 (02.2013) МАТ=3,44 | шт. | 3 | 2041.64 |  |  |  | 6125
5 | ТЕР16-02-005-01 | Прокладка трубопроводов отопления и водоснабжения из стальных труб диаметром: до 40 мм ИНДЕКС К ПОЗИЦИИ: ТЕР16-02-005-01 Трубопроводы из стальных труб (02.2013) ОЗП=8,18; ЭМ=4,91; ЗПМ=8,18; МАТ=3,62 НР (2435 руб.): 128%*0,85*0,9 от ФОТ СП (1404 руб.): 83%*0,8*0,85 от ФОТ | 100 м трубопровода | 0.27 | 19578.31 | 9210.35 | -0.05 |  | 5286 | 2487
6 | ТЕР16-03-001-02 | Прокладка трубопроводов отопления при стояковой системе из многослойных металл-полимерных труб диаметром: 20 мм ИНДЕКС К ПОЗИЦИИ: ТЕР16-03-001-02 Трубопроводы из многослойных металл-полимерных труб (02.2013) ОЗП=8,18; ЭМ=4,27; ЗПМ=8,18; МАТ=4,79 НР (1646 руб.): 128%*0,85*0,9 от ФОТ СП (949 руб.): 83%*0,8*0,85 от ФОТ | 100 м трубопровода | 0.1 | 44854.08 | 16806.71 |  |  | 4485 | 1681
7 | ТСЦ-302-1382 | Соединительные детали "Vestol" размером: 3/4" ИНДЕКС К ПОЗИЦИИ: ТСЦ-302-1382 (02.2013) МАТ=2,88 | шт. | 28 | 194.89 |  |  |  | 5457
8 | ТСЦ-302-1475 | Тройник размером: 3/4" ИНДЕКС К ПОЗИЦИИ: ТСЦ-302-1475 (02.2013) МАТ=2,47 | шт. | 28 | 153.19 |  |  |  | 4289
9 | СЦМ-300-1252-002 | Краны проходные натяжные муфтовые латунные 11б1бк для жидких сред давле нием 0,6 МПа (6 кгс/см2), диаметром 20 мм ИНДЕКС К ПОЗИЦИИ: 1 ОЗП=7,68; ЭМ=5,75; ЗПМ=7,68; МАТ=4,31 | шт. | 56 | 89.43 |  |  |  | 5008
10 | ТЕР26-01-017-01 | Изоляция трубопроводов изделиями из вспененного каучука ("Армофлекс"), вспененного полиэтилена ("Термофлекс"): трубками ИНДЕКС К ПОЗИЦИИ: ТЕР26-01-017-01 Теплоизоляционные работы (02.2013) ОЗП=8,18; ЭМ=4,1; ЗПМ=8,18; МАТ=2,22 НР 0%*0,85*0,9 от ФОТ СП 0%*0,8*0,85 от ФОТ | 10 м трубопровода | 19.1 | 3976.82 | 541.35 |  |  | 75957 | 10340
11 | ТЕР26-01-052-01 | Покрытие поверхности изоляции трубопроводов: стеклопластиками РСТ, тканями стеклянными ИНДЕКС К ПОЗИЦИИ: ТЕР26-01-052-01 Теплоизоляционные работы (02.2013) ОЗП=8,18; ЭМ=4,32; ЗПМ=8,18; МАТ=3,03 НР 0%*0,85 от ФОТ СП 0%*0,8 от ФОТ | 100 м2 поверхности покрытия изоляции | 0.76 | 23045.41 | 15807.52 |  |  | 17515 | 12014
Раздел 2. капитальный ремонт лежаков отопления и ГВС (чердак)
12 | ТЕРр65-1-2 | Разборка трубопроводов из водогазопроводных труб диаметром: до 63 мм ИНДЕКС К ПОЗИЦИИ: ТЕРр65-1-2 Внутренние санитарно-технические работы (02.2013) ОЗП=8,18; ЭМ=5,56; ЗПМ=8,18; МАТ=2,52 НР (2949 руб.): 74%*0,85 от ФОТ СП (1875 руб.): 50%*0,8 от ФОТ | 100 м трубопровода | 0.61 | 7927.71 | 7686.01 | 38.03 |  | 4836 | 4688 | 23
13 | ТЕРр65-1-1 | Разборка трубопроводов из водогазопроводных труб диаметром: до 32 мм ИНДЕКС К ПОЗИЦИИ: ТЕРр65-1-1 Внутренние санитарно-технические работы (02.2013) ОЗП=8,18; ЭМ=5,56; ЗПМ=8,18; МАТ=2,52 НР (421 руб.): 74%*0,85 от ФОТ СП (268 руб.): 50%*0,8 от ФОТ | 100 м трубопровода | 0.15 | 4608.4 | 4468.24 | 22.02 |  | 691 | 670 | 3
14 | ТЕР16-02-005-02 | Прокладка трубопроводов отопления и водоснабжения из стальных труб диаметром: 50 мм ИНДЕКС К ПОЗИЦИИ: ТЕР16-02-005-02 Трубопроводы из стальных труб (02.2013) ОЗП=8,18; ЭМ=4,91; ЗПМ=8,18; МАТ=5,26 НР (4329 руб.): 128%*0,85*0,9 от ФОТ СП (2495 руб.): 83%*0,8*0,85 от ФОТ | 100 м трубопровода | 0.48 | 47367.61 | 9210.35 | -0.05 |  | 22736 | 4421
15 | ТЕР16-02-005-01 | Прокладка трубопроводов отопления и водоснабжения из стальных труб диаметром: до 40 мм ИНДЕКС К ПОЗИЦИИ: ТЕР16-02-005-01 Трубопроводы из стальных труб (02.2013) ОЗП=8,18; ЭМ=4,91; ЗПМ=8,18; МАТ=3,62 НР (1172 руб.): 128%*0,85*0,9 от ФОТ СП (676 руб.): 83%*0,8*0,85 от ФОТ | 100 м трубопровода | 0.13 | 19578.31 | 9210.35 | -0.05 |  | 2545 | 1197
16 | ТЕР16-03-001-02 | Прокладка трубопроводов отопления при стояковой системе из многослойных металл-полимерных труб диаметром: 20 мм ИНДЕКС К ПОЗИЦИИ: ТЕР16-03-001-02 Трубопроводы из многослойных металл-полимерных труб (02.2013) ОЗП=8,18; ЭМ=4,27; ЗПМ=8,18; МАТ=4,79 НР (2471 руб.): 128%*0,85*0,9 от ФОТ СП (1424 руб.): 83%*0,8*0,85 от ФОТ | 100 м трубопровода | 0.15 | 45114.93 | 16806.71 | 260.85 | 14.64 | 6767 | 2521 | 39 | 2
17 | ТСЦ-302-1382 | Соединительные детали "Vestol" размером: 3/4" ИНДЕКС К ПОЗИЦИИ: ТСЦ-302-1382 (02.2013) МАТ=2,88 | шт. | 25 | 194.89 |  |  |  | 4872
18 | СЦМ-300-1252-002 | Краны проходные натяжные муфтовые латунные 11б1бк для жидких сред давле нием 0,6 МПа (6 кгс/см2), диаметром 20 мм ИНДЕКС К ПОЗИЦИИ: 1 ОЗП=7,68; ЭМ=5,75; ЗПМ=7,68; МАТ=4,31 | шт. | 25 | 89.43 |  |  |  | 2236
19 | ТЕР26-01-017-01 | Изоляция трубопроводов изделиями из вспененного каучука ("Армофлекс"), вспененного полиэтилена ("Термофлекс"): трубками ИНДЕКС К ПОЗИЦИИ: ТЕР26-01-017-01 Теплоизоляционные работы (02.2013) ОЗП=8,18; ЭМ=4,1; ЗПМ=8,18; МАТ=2,22 НР 0%*0,85*0,9 от ФОТ СП 0%*0,8*0,85 от ФОТ | 10 м трубопровода | 7.6 | 3976.82 | 541.35 |  |  | 30224 | 4114
20 | ТЕР26-01-052-01 | Покрытие поверхности изоляции трубопроводов: стеклопластиками РСТ, тканями стеклянными ИНДЕКС К ПОЗИЦИИ: ТЕР26-01-052-01 Теплоизоляционные работы (02.2013) ОЗП=8,18; ЭМ=4,32; ЗПМ=8,18; МАТ=3,03 НР 0%*0,85 от ФОТ СП 0%*0,8 от ФОТ | 100 м2 поверхности покрытия изоляции | 0.28 | 22902.87 | 15807.52 |  |  | 6413 | 4426
Итого прямые затраты по смете в текущих ценах | [8 empty] | 293198 | 77102 | 136 | 2
Накладные расходы | [8 empty] | 38344
Сметная прибыль | [8 empty] | 22840
Итоги по смете:
Внутренние санитарно-технические работы: демонтаж и разборка (ремонтно-строительные) | [8 empty] | 40626
Сантехнические работы - внутренние (трубопроводы, водопровод, канализация, отопление, газоснабжение, вентиляция и кондиционирование воздуха) | [8 empty] | 183647
Теплоизоляционные работы | [8 empty] | 130109
Итого | [8 empty] | 354382
В том числе:
Материалы | [8 empty] | 215960
Машины и механизмы | [8 empty] | 136
ФОТ | [8 empty] | 77104
Накладные расходы | [8 empty] | 38344
Сметная прибыль | [8 empty] | 22840
НДС 18% | [8 empty] | 63789
ВСЕГО по смете | [8 empty] | 418171
Составил: ___________________________ инженер Тимофеева Л.Ю.
(должность, подпись, расшифровка)
Проверил: ___________________________ генеральный директор ООО "Управляющая компания по ЖКХ" Степанов С.В.
(должность, подпись, расшифровка)