## Локальная смета
СОГЛАСОВАНО: | [8 empty] | УТВЕРЖДАЮ:
________________ | [8 empty] | ________________
" _____ " ________________ 201_ г. | [8 empty] | "______ " _______________201_ г.
село Старая Ладога Волховский район Ленинградская область
(наименование стройки)
ЛОКАЛЬНЫЙ СМЕТНЫЙ РАСЧЕТ № 3216
(локальная смета)
| на | капитальный ремонт лежаков отопления , ул. Советская, д.25
(наименование работ и затрат, наименование объекта)
Основание: дефектная ведомость
|  | Сметная стоимость строительных работ _______________________________________________________________________________________________ |  | ___________________________413317 |  | руб.
|  | Средства на оплату труда _______________________________________________________________________________________________ |  | ___________________________54146 |  | руб.
|  | Сметная трудоемкость _______________________________________________________________________________________________ |  | _______________________________________________________________________________________________380,31 |  | чел.час
Составлен(а) в текущих (прогнозных) ценах по состоянию на февраль 2013 года
№ пп | Обоснование | Наименование | Ед. изм. | Кол. | Стоимость единицы, руб. |  |  |  | Общая стоимость, руб.
[5 empty] | Всего | В том числе |  |  | Всего | В том числе
[6 empty] | Осн.З/п | Эк.Маш. | З/пМех |  | Осн.З/п | Эк.Маш. | З/пМех
1 | 2 | 3 | 4 | 5 | 6 | 7 | 8 | 9 | 10 | 11 | 12 | 13
Раздел 1. капитальный ремонт лежаков отопления
1 | ТЕРр65-1-2 | Разборка трубопроводов из водогазопроводных труб диаметром: до 63 мм ИНДЕКС К ПОЗИЦИИ: ТЕРр65-1-2 Внутренние санитарно-технические работы (02.2013) ОЗП=8,18; ЭМ=5,56; ЗПМ=8,18; МАТ=2,52 НР (9766 руб.): 74%*0,85 от ФОТ СП (6210 руб.): 50%*0,8 от ФОТ | 100 м трубопровода | 2.02 | 7927.71 | 7686.01 | 38.03 |  | 16014 | 15526 | 77
2 | ТЕРр65-1-1 | Разборка трубопроводов из водогазопроводных труб диаметром: до 32 мм ИНДЕКС К ПОЗИЦИИ: ТЕРр65-1-1 Внутренние санитарно-технические работы (02.2013) ОЗП=8,18; ЭМ=5,56; ЗПМ=8,18; МАТ=2,52 НР (2445 руб.): 74%*0,85 от ФОТ СП (1555 руб.): 50%*0,8 от ФОТ | 100 м трубопровода | 0.87 | 4608.4 | 4468.24 | 22.02 |  | 4009 | 3887 | 19
3 | ТЕР16-02-001-03 | Прокладка трубопроводов отопления из стальных водогазопроводных труб диаметром: 25 мм ИНДЕКС К ПОЗИЦИИ: ТЕР16-02-001-03 Трубопроводы из стальных труб (02.2013) ОЗП=8,18; ЭМ=5,04; ЗПМ=8,18; МАТ=6,39 НР (963 руб.): 128%*0,85 от ФОТ СП (588 руб.): 83%*0,8 от ФОТ | 100 м трубопровода | 0.18 | 31486.58 | 4919.21 | 0.05 |  | 5668 | 885
4 | ТЕР16-02-001-04 | Прокладка трубопроводов отопления из стальных водогазопроводных неоцинкованных труб диаметром: 32 мм ИНДЕКС К ПОЗИЦИИ: ТЕР16-02-001-04 Трубопроводы из стальных труб (02.2013) ОЗП=8,18; ЭМ=5,04; ЗПМ=8,18; МАТ=5,59 НР (2360 руб.): 128%*0,85*0,9 от ФОТ СП (1360 руб.): 83%*0,8*0,85 от ФОТ | 100 м трубопровода | 0.49 | 33336.58 | 4919.21 | 0.05 |  | 16335 | 2410
5 | ТЕР16-02-001-05 | Прокладка трубопроводов отопления из стальных водогазопроводных труб диаметром: 40 мм ИНДЕКС К ПОЗИЦИИ: ТЕР16-02-001-05 Трубопроводы из стальных труб (02.2013) ОЗП=8,18; ЭМ=5,04; ЗПМ=8,18; МАТ=5,6 НР (4191 руб.): 128%*0,85*0,9 от ФОТ СП (2416 руб.): 83%*0,8*0,85 от ФОТ | 100 м трубопровода | 0.87 | 39583.09 | 4919.21 | 0.05 |  | 34437 | 4280
6 | ТЕР16-02-001-06 | Прокладка трубопроводов отопления из стальных водогазопроводных труб диаметром: 50 мм ИНДЕКС К ПОЗИЦИИ: ТЕР16-02-001-06 Трубопроводы из стальных труб (02.2013) ОЗП=8,18; ЭМ=4,7; ЗПМ=8,18; МАТ=5,63 НР (6875 руб.): 128%*0,85*0,9 от ФОТ СП (3963 руб.): 83%*0,8*0,85 от ФОТ | 100 м трубопровода | 1.15 | 47509.48 | 6105.39 |  |  | 54636 | 7021
7 | ООО "Гром" цена без НДС: 2463руб. | Кран шаровый ДУ 50/50 Ру 16 "Маршал" * КОЭФ. К ПОЗИЦИИ: Транспортные расходы - согласно п.4.60 из МДС 81-35.2004 ПЗ=1,03 (ОЗП=1,03; ЭМ=1,03; МАТ=1,03); Заготовительно-складские расходы - согласно п.4.64 из МДС 81-35.2004 ПЗ=1,02 (ОЗП=1,02; ЭМ=1,02; МАТ=1,02) | шт | 8 | 2587.63 |  |  |  | 15526
8 | ТЕР16-03-001-02 | Прокладка трубопроводов отопления при стояковой системе из многослойных металл-полимерных труб диаметром: 20 мм ИНДЕКС К ПОЗИЦИИ: ТЕР16-03-001-02 Трубопроводы из многослойных металл-полимерных труб (02.2013) ОЗП=8,18; ЭМ=4,27; ЗПМ=8,18; МАТ=4,79 НР (3291 руб.): 128%*0,85*0,9 от ФОТ СП (1897 руб.): 83%*0,8*0,85 от ФОТ | 100 м трубопровода | 0.2 | 44854.08 | 16806.71 |  |  | 8971 | 3361
9 | ТСЦ-302-1382 | Соединительные детали "Vestol" размером: 3/4" ИНДЕКС К ПОЗИЦИИ: ТСЦ-302-1382 (02.2013) МАТ=2,88 | шт. | 62 | 194.89 |  |  |  | 12083
10 | СЦМ-300-1252-002 | Краны проходные натяжные муфтовые латунные 11б1бк для жидких сред давле нием 0,6 МПа (6 кгс/см2), диаметром 20 мм ИНДЕКС К ПОЗИЦИИ: 1 ОЗП=7,68; ЭМ=5,75; ЗПМ=7,68; МАТ=4,31 | шт. | 92 | 89.43 |  |  |  | 8228
11 | СЦМ-300-1252 | Краны проходные натяжные муфтовые латунные 11б1бк для жидких сред давле нием 0,6 МПа (6 кгс/см2), диаметром 25 мм ИНДЕКС К ПОЗИЦИИ: 1 ОЗП=7,68; ЭМ=5,75; ЗПМ=7,68; МАТ=4,31 | шт. | 6 | 147.53 |  |  |  | 885
12 | ТЕР26-01-017-01 | Изоляция трубопроводов изделиями из вспененного каучука ("Армофлекс"), вспененного полиэтилена ("Термофлекс"): трубками ИНДЕКС К ПОЗИЦИИ: ТЕР26-01-017-01 Теплоизоляционные работы (02.2013) ОЗП=8,18; ЭМ=4,1; ЗПМ=8,18; МАТ=2,22 НР (11140 руб.): 100%*0,85*0,9 от ФОТ СП (2030 руб.): 20,5%*0,8*0,85 от ФОТ | 10 м трубопровода | 26.9 | 3976.82 | 541.35 |  |  | 106976 | 14562
13 | ТЕР26-01-052-01 | Покрытие поверхности изоляции трубопроводов: стеклопластиками РСТ, тканями стеклянными ИНДЕКС К ПОЗИЦИИ: ТЕР26-01-052-01 Теплоизоляционные работы (02.2013) ОЗП=8,18; ЭМ=4,32; ЗПМ=8,18; МАТ=3,03 НР (1882 руб.): 100%*0,85 от ФОТ СП (363 руб.): 20,5%*0,8 от ФОТ | 100 м2 поверхности покрытия изоляции | 0.14 | 22902.87 | 15807.52 |  |  | 3207 | 2214
Итого прямые затраты по смете в текущих ценах | [8 empty] | 286975 | 54146 | 96
Накладные расходы | [8 empty] | 42913
Сметная прибыль | [8 empty] | 20381
Итоги по смете:
Внутренние санитарно-технические работы: демонтаж и разборка (ремонтно-строительные) | [8 empty] | 39999
Сантехнические работы - внутренние (трубопроводы, водопровод, канализация, отопление, газоснабжение, вентиляция и кондиционирование воздуха) | [8 empty] | 184672
Теплоизоляционные работы | [8 empty] | 125598
Итого | [8 empty] | 350269
В том числе:
Материалы | [8 empty] | 232733
Машины и механизмы | [8 empty] | 96
ФОТ | [8 empty] | 54146
Накладные расходы | [8 empty] | 42913
Сметная прибыль | [8 empty] | 20381
НДС 18% | [8 empty] | 63048
ВСЕГО по смете | [8 empty] | 413317
Составил: ___________________________ инженер Тимофеева Л.Ю.
(должность, подпись, расшифровка)
Проверил: ___________________________ генеральный директор ООО "Управляющая компания по ЖКХ" Степанов С.В.
(должность, подпись, расшифровка)